## DDS-hat
Id	Designator	Package	Quantity	Designation	Supplier and ref
1	C30,C29,C19,C10,C4,C5,C7,C8,C9,C11,C18,C6,C1	C_0603_1608Metric	13	100n
2	J5,J6,J2	PinHeader_1x02_P2.54mm_Vertical	3	Conn_01x02
						Farnell p/n	pack size
3	R16,R10,R7,R6,R8,R3,R4,R1	R_0603_1608Metric	8	1K
4	U6	TSOP-5_1.65x3.05mm_P0.95mm	1	74AHC1G04GW		1085239	5
5	D1	LED_LH_R974	1	LH R974		1081313
6	Q1	SOT-23	1	BST82
7	R15	R_0603_1608Metric	1	330R
8	C28	C_0603_1608Metric	1	56p
9	C27	C_0603_1608Metric	1	120p
10	C26,C24,C22	C_0603_1608Metric	3	75p
11	C25	C_0603_1608Metric	1	300p
12	C23	C_0603_1608Metric	1	200p
13	C21	C_0603_1608Metric	1	27p
14	C20	C_0603_1608Metric	1	100p
15	L3	L_0603_1608Metric	1	91n
16	L1	L_0603_1608Metric	1	300n
17	L4	L_0603_1608Metric	1	180n
18	L2	L_0603_1608Metric	1	130n
19	R5,R14	R_0603_1608Metric	2	50R
20	C14,C17,C15,C13,C12	CP_EIA-3216-10_Kemet-I	5	10u
22	RV2,RV1	Potentiometer_Bourns_3214W_Vertical	2	200R		1612571
23	U5	HTSSOP-20-1EP_4.4x6.5mm_P0.65mm_EP3.4x6.5mm_ThermalVias_smallerpads	1	OPA564		1815732
24	J4	PinHeader_1x03_P2.54mm_Vertical	1	Conn_01x03
25	X1	S75005-50.000-X-15	1	S75005-50.000-X-15		2854389
26	J3	SMA_EdgeMount	1	Conn_Coaxial
27	C16	C_0603_1608Metric	1	1n
28	J1	PinSocket_2x20_P2.54mm_Vertical	1	RPi
29	U3	MSOP-10_3x3mm_P0.5mm	1	AD5443
30	U2	TSSOP-14_4.4x5mm_P0.65mm	1	OPA4197AIPW
31	R11	R_0603_1608Metric	1	200K
32	R12,R13	R_1206_3216Metric	2	100R 400mW
33	U4	Converter_DCDC_XPPower_IA503S	1	IA505S
34	R9	R_0603_1608Metric	1	1K8
35	R2	R_0603_1608Metric	1	6K8
36	C3	C_0603_1608Metric	1	1p
37	C2	C_0603_1608Metric	1	10n
38	U1	MSOP-10_3x3mm_P0.5mm	1	AD9833		1581966