## DDS-hat
Id	Designator	Package	Quantity	Designation	Supplier and ref	Farnell p/n		Pack size
1	J2,J5,J6	PinHeader_1x02_P1.27mm_Vertical	3	Conn_01x02					0
2	U4	Converter_DCDC_muRata_NMAxxxxDC_THT	1	NMA0505DC		1021427	6.86		6.86	x	rs
3	C31,C30,C29,C19,C10,C4,C5,C7,C8,C9,C11,C18,C6,C1	C_0603_1608Metric	14	100n					0	x
4	J3	SMA_EdgeMount	1	Cinch 142-0701-801			2.83		2.83	x	stock
5	U5	HSOP-20_PowerPAD	1	OPA564AIDWP		2782821	5.34		5.34	x	post
6	R16,R10,R7,R3,R4,R1	R_0603_1608Metric	6	1K					0	x
7	U6	TSOP-5_1.65x3.05mm_P0.95mm	1	74AHC1G04GW5-7		1085239	0.16	5	0.16	x	stock
8	D1	LED_LH_R974	1	LH R974		1465992	0.21		0.21	x
9	Q1	SOT-23	1	BST82		1081313	0.1		0.1	x	rs
10	R15	R_0603_1608Metric	1	330R					0	x	rs
11	C28	C_0603_1608Metric	1	56p					0
12	C27	C_0603_1608Metric	1	120p					0
13	C26,C24,C22	C_0603_1608Metric	3	75p					0
14	C25	C_0603_1608Metric	1	300p					0
15	C23	C_0603_1608Metric	1	200p					0
16	C21	C_0603_1608Metric	1	27p					0
17	C20	C_0603_1608Metric	1	100p					0
18	L3	L_0603_1608Metric	1	91n		2448213	0.05	10	0.05
19	L1	L_0603_1608Metric	1	330n		2448216	0.09	10	0.09
20	L4	L_0603_1608Metric	1	180n		1457844	0.12	10	0.12
21	L2	L_0603_1608Metric	1	120n		2448215	0.06	10	0.06
22	R5,R14	R_0603_1608Metric	2	50R					0
23	C14,C17,C15,C13,C12	CP_EIA-3216-10_Kemet-I	5	10u					0
25	RV2,RV1	Potentiometer_Bourns_3214W_Vertical	2	200R		1612571	3.84		7.68	x	existing
26	X1	MCSJK-6NC1-25.00-25-B	1	25MHz		2854377	0.66		0.66	x	rs
27	C16	C_0603_1608Metric	1	1n					0	x
28	J1	PinSocket_2x20_P2.54mm_Vertical	1	BCS-120-F-D-TE		2308433	5.2		5.2	x	sample
29	U3	MSOP-10_3x3mm_P0.5mm	1	AD5443YRMZ		1581921	5.26		5.26	x
30	U2	TSSOP-14_4.4x5mm_P0.65mm	1	OPA4354AIPW		2112580	3.16		3.16
31	R11,R6	R_0603_1608Metric	2	200K					0
32	R12,R13	R_1206_3216Metric	2	100R 400mW		2008392	0.04	10	0.08	x
33	R9	R_0603_1608Metric	1	1K8					0
34	R2	R_0603_1608Metric	1	6K8					0
35	C3	C_0603_1608Metric	1	1p					0
36	C2	C_0603_1608Metric	1	10n					0
37	U1	MSOP-10_3x3mm_P0.5mm	1	AD9833BRMZ		1581966	7.4		7.4		existing

									45.26